## Hárok1
Technická špecifikácia a štruktúrovaný rozpočet - Rozšírenie krížového prepojovača v štúdiovom komplexe MD
Krížový prepojovač s riadiacim systémom
| Položka | Výrobca | Typ | Popis | Počet | Cena/ks EUR | Spolu EUR | Poznámka
Hlavná časť krížového prepojovača
| 1.1 |  |  | Multiformátový frame vrátane 1x napájací zdroj a 1x riadiaca doska, max 9RU | 1 |  | 0
| 1.2 |  |  | Prídavný napájací zdroj 230V, 50Hz, min. 750W | 3 |  | 0
| 1.3 |  |  | 3G, HD/SD-SDI prepojovacia karta, min.128x128 vstup/výstup | 2 |  | 0
| 1.4 |  |  | TDM audio prepojovacia doska pre všetky sloty multiformátového framu | 2 |  | 0
| 1.5 |  |  | Redundadný riadiaci modul | 1 |  | 0
Vstupné moduly
| 1.8 |  |  | Video karta, 8 vstupov 3G/HD/SD/SDI s prípojným modulom standart BNC | 5 |  | 0
| 1.9 |  |  | Video karta, 8 vstupov 3G/HD/SD/SDI s prípojným modulom 8x fiber/ 4 SFP | 3 |  | 0
| 1.10 |  |  | Video karta, 8 vstupov 3G/HD/SD/SDI s deembedermi, s možnosťou frame sync s prípojným modulom standart BNC | 2 |  | 0
| 1.11 |  |  | Video karta, 8 vstupov 3G/HD/SD/SDI s deembedermi, s možnosťou frame sync s prípojným modulom 8x fiber/ 4 SFP | 2 |  | 0
| 1.12 |  |  | Licencia pre frame sync pre vstupný video modul | 1 |  | 0
| 1.13 |  |  | Audio vstupná karta MADI OPTICAL, s prípojným modulom SINGLE MODE (1x SFP) | 1 |  | 0
Výstupné moduly
| 1.14 |  |  | Video karta 3G/HD/SD- SDI, 8 výstupov s prípojným BNC modulom | 8 |  | 0
| 1.15 |  |  | Video karta 3G/HD/SD-SDI, 8 výstupov s prípojným modulom 8x fiber/ 4 SFP | 4 |  | 0
| 1.16 |  |  | Video karta 3G/HD/SD- SDI, 8 výstupov s funkciou Audio MUX, s možnosťou frame sync s prípojným BNC modulom | 2 |  | 0
| 1.17 |  |  | Licencia pre frame sync pre výstupný video modul | 1 |  | 0
| 1.18 |  |  | Audio výstupná karta MADI OPTICAL, s prípojným modulom SINGLE MODE (1x SFP) | 1 |  | 0
Riadiaci systém
| 1.19 |  |  | Pracovná stanica pre nastavovanie riadiaceho systému s 24" monitorom, klávesnicou a myšou | 1 |  | 0
| 1.20 |  |  | Licencia pre softvérový ovládací panel | 1 |  | 0
| 1.21 |  |  | Licenčný balík pre ovládanie min. 10 zariadení | 1 |  | 0
| 1.22 |  |  | Licenčný balík pre ovládanie min. 10 zariadení (záložný licenčný balík) | 1 |  | 0
| 1.23 |  |  | Ovládací panel riadiaceho systému, min 17 LCD tlačítok s podsvietením RGB, pripojením Ethernet a max 1RU 19" | 6 |  | 0
| 1.24 |  |  | Ovládací panel riadiaceho systému, min 50 LCD tlačítok s podsvietením RGB, min. 1 otočný pripojením Ethernet a max 2RU 19" | 1 |  | 0
| 1.25 |  |  | GPIO modul riadiaceho systému, min 32 galvanicky izolovaných TTL vstupov, min 32 releových výstupov, pripojenie Ethernet, max 1RU 19" | 1 |  | 0
Montáž a montážny materiál
| 1.26 |  |  | Montážny materiál (mechanické pomocné komponenty, optické patch káble, napájacie káble, riadiace káble, LAN káble | 1 |  | 0
| 1.27 |  |  | Koaxiálny kábel 75 Ohm 3G SDI | 1500 |  | 0
| 1.28 |  |  | Konektory BNC | 300 |  | 0
| 1.29 |  |  | Montáž zariadení a kabeláže | 1 |  | 0
| 1.30 |  |  | Oživenie a nastavenie krížového prepojovača | 1 |  | 0
| 1.31 |  |  | Oživenie a nastavenie riadiaceho systému | 1 |  | 0
| 1.32 |  |  | Výkresová dokumentácia | 1 |  | 0
[5 empty] | Celková cena: |  | 0