## Špecifikácia_sedan_kombi
Automobil sedan/kombi (max. cena 19 572,99 EUR bez DPH)
p.č. | požiadavka na predmet zákazky/parameter | požadovaná hodnota parametra | skutočná hodnota parametra ponúkaného riešenia (ak nie je uvedené inak uchádzač uvedie slovo "áno" ak ponúkaný parameter spĺňa)
1 | Obstarávaný počet automobilov | 11 | do tejto bunky uchádzač doplní výrobcu, model, označenie motorizácie a stupňa výbavy ponúkaného automobilu
2 | Všeobecné požiadavky | Automobil musí byť nový, v bezchybnom vyhotovení, s údajom na počítadle km nie vyšším ako 40 km
3 |  | Vozidlo nemôže byť vyrobené skôr ako v roku 2021.
4 |  | Záruka na vozidlo min. 24 mesiacov (uplatniteľná v ktoromkoľvek autorizovanom servisnom stredisku).
5 |  | Záruka na prehrdzavenie karosérie sa požaduje min. 6 rokov a na lak min. 3 roky (uplatniteľná v ktoromkoľvek autorizovanom servisnom stredisku).
6 |  | Záruka začína plynúť odo dňa prevzatia tovaru kupujúcim (od dátumu predaja uvedeného na preberacom – odovzdávacom protokole).
Karoséria
7 | Počet dverí | min. 4
8 | Počet sedadiel (miest na sedenie) | 5 (presne)
9 | Dĺžka vozidla | min. 4585 mm | uchádzač vyplní presnú hodnotu parametra ponúkaného riešenia
10 | Šírka vozidla | min. 1780 mm | uchádzač vyplní presnú hodnotu parametra ponúkaného riešenia
11 | Výška vozidla | min. 1440 mm | uchádzač vyplní presnú hodnotu parametra ponúkaného riešenia
12 | Objem batožinového priestoru (l) | min. 600 l | uchádzač vyplní presnú hodnotu parametra ponúkaného riešenia
13 | Prevedenie | sedan (akceptuje sa aj liftback) alebo kombi | uchádzač vyplní presnú hodnotu parametra ponúkaného riešenia
14 | Farba | bezpríplatková | uchádzač vyplní farbu
Motor
15 | Druh | zážihový
16 | Palivo | benzín
18 | Maximálny výkon (kW) | min. 110 KW | uchádzač vyplní presnú hodnotu parametra ponúkaného riešenia
19 | Prevodovka (typ) | manuálna alebo automatická | uchádzač vyplní presnú hodnotu parametra ponúkaného riešenia
20 | Prevodovka (počet stupňov) | min. 6 stupňová | uchádzač vyplní presnú hodnotu parametra ponúkaného riešenia
21 | Maximálna rýchlosť (km/h) | min. 200 km/h | uchádzač vyplní presnú hodnotu parametra ponúkaného riešenia
22 | Emisná norma | platná v dobe predkladania ponuky
23 | Kombinovaná spotreba paliva podľa WLTP (l/100 km) | max. 6,2 l/100 km | uchádzač vyplní presnú hodnotu parametra ponúkaného riešenia
Bezpečnosť
24 | Imobilizér | požaduje sa
25 | Počet airbagov | min. 6 | uchádzač vyplní presnú hodnotu parametra ponúkaného riešenia
26 | Predné svetlomety do hmly | požaduje sa
Komfort
27 | Výškovo nastaviteľné sedadlo vodiča | požaduje sa
28 | Centrálne zamykanie s dialkovým ovládaním | požaduje sa
29 | Elektrické ovládanie okien vpredu a vzadu | požaduje sa
30 | Automatická klimatizácia | požaduje sa
31 | Elektricky ovládané a vyhrievané vonkajšie spätné zrkadlá | požaduje sa
32 | Parkovacie senzory minimálne vzadu | požaduje sa
Interiér/sedadlá
33 | Opierka hlavy všetkých sedadiel (aj tretie sedadlo vzadu v strede) | požaduje sa
34 | Delené sklopné zadné operadlá | požaduje sa
Iná výbava
35 | Palubný počítač | požaduje sa
36 | Povinná výstroj a výbava stanovená pre daný druh vozidla (v zmysle zákona č. 106/2018 Z.z., resp. vyhlášky č. 134/2018 Z. z.) - homologizovaný prenosný výstražný trojuholník, bezpečnostná reflexná vesta, lekárnička) | požaduje sa
37 | Rezervné koleso min. dojazdové alebo lepiaca sada na opravu defektu | požaduje sa
38 | Sada originálnych textilných koberčekov a tiež sada originálnych gumených rohoží na podlahu | požaduje sa

## Špecifikácia_SUV
Automobil SUV (max. cena 25 929,45 EUR bez DPH)
p.č. | požiadavka na predmet zákazky/parameter | požadovaná hodnota parametra | skutočná hodnota parametra ponúkaného riešenia (ak nie je uvedené inak uchádzač uvedie slovo "áno" ak ponúkaný parameter spĺňa)
1 | Obstarávaný počet automobilov | 1 | do tejto bunky uchádzač doplní výrobcu, model, označenie motorizácie a stupňa výbavy ponúkaného automobilu
2 | Všeobecné požiadavky | Automobil musí byť nový, v bezchybnom vyhotovení, s údajom na počítadle km nie vyšším ako 40 km
3 |  | Vozidlo nemôže byť vyrobené skôr ako v roku 2021
4 |  | Záruka na vozidlo min. 24 mesiacov (uplatniteľná v ktoromkoľvek autorizovanom servisnom stredisku).
5 |  | Záruka na prehrdzavenie karosérie sa požaduje min. 6 rokov a na lak min. 3 roky (uplatniteľná v ktoromkoľvek autorizovanom servisnom stredisku).
6 |  | Záruka začína plynúť odo dňa prevzatia tovaru kupujúcim (od dátumu predaja uvedeného na preberacom – odovzdávacom protokole).
Karoséria
7 | Počet dverí | 5
8 | Počet sedadiel (miest na sedenie) | 5 (presne)
9 | Dĺžka vozidla | min. 4350 mm | uchádzač vyplní presnú hodnotu parametra ponúkaného riešenia
10 | Šírka vozidla | min. 1840 mm | uchádzač vyplní presnú hodnotu parametra ponúkaného riešenia
11 | Výška vozidla | min. 1600 mm | uchádzač vyplní presnú hodnotu parametra ponúkaného riešenia
12 | Objem batožinového priestoru (l) | min. 500 l | uchádzač vyplní presnú hodnotu parametra ponúkaného riešenia
13 | Prevedenie | SUV
14 | Farba | bezpríplatková | uchádzač vyplní farbu
Motor
15 | Druh | záźihový alebo vznetový | uchádzač vyplní presnú hodnotu parametra ponúkaného riešenia
16 | Palivo | benzín alebo nafta | uchádzač vyplní presnú hodnotu parametra ponúkaného riešenia
18 | Maximálny výkon (kW) | min. 110 KW | uchádzač vyplní presnú hodnotu parametra ponúkaného riešenia
19 | Prevodovka (typ) | automatická
20 | Prevodovka (počet stupňov) | min. 7 stupňová | uchádzač vyplní presnú hodnotu parametra ponúkaného riešenia
21 | Pohon (druh) | všetkých kolies
22 | Maximálna rýchlosť (km/h) | min. 189 km/h | uchádzač vyplní presnú hodnotu parametra ponúkaného riešenia
23 | Emisná norma | platná v dobe predkladania ponuky
24 | Kombinovaná spotreba paliva podľa WLTP (l/100 km) | max. 9,0 l/100 km | uchádzač vyplní presnú hodnotu parametra ponúkaného riešenia
Bezpečnosť
25 | Imobilizér | požaduje sa
26 | Počet airbagov | min. 6 | uchádzač vyplní presnú hodnotu parametra ponúkaného riešenia
27 | Predné svetlomety do hmly | požaduje sa
Komfort
28 | Výškovo nastaviteľné sedadlo vodiča | požaduje sa
29 | Centrálne zamykanie s dialkovým ovládaním | požaduje sa
30 | Elektrické ovládanie okien vpredu a vzadu | požaduje sa
31 | Automatická klimatizácia | požaduje sa
32 | Elektricky ovládané a vyhrievané vonkajšie spätné zrkadlá | požaduje sa
33 | Parkovacie senzory minimálne vzadu | požaduje sa
Interiér/sedadlá
34 | Opierka hlavy všetkých sedadiel (aj tretie sedadlo vzadu v strede) | požaduje sa
35 | Delené sklopné zadné operadlá | požaduje sa
Iná výbava
36 | Palubný počítač | požaduje sa
37 | Povinná výstroj a výbava stanovená pre daný druh vozidla (v zmysle zákona č. 106/2018 Z.z., resp. vyhlášky č. 134/2018 Z. z.) - homologizovaný prenosný výstražný trojuholník, bezpečnostná reflexná vesta, lekárnička) | požaduje sa
38 | Rezervné koleso min. dojazdové alebo lepiaca sada na opravu defektu | požaduje sa
39 | Sada originálnych textilných koberčekov a tiež sada originálnych gumených rohoží na podlahu | požaduje sa
40 | Ťažné zariadenie | požaduje sa

## Štruktúrovaný rozpočet
Tabuľka 1 - Štruktúrovaný rozpočet/obstarávacia cena
p.č. | Názov položky | Počet | jednotková cena v eur bez DPH | jednotková cena v eur s DPH | celková cena v eur s DPH
1 | Automobil sedan/kombi | 11 | 0 |  | 0
2 | Automobil SUV | 1 | 0 |  | 0
Celková cena za predmet zákazky v eur s DPH |  |  |  |  | 0