## rozpočet
Číslo položky | Číslo položky cenníka | Skrátený opis | M.j. | Množstvo | Jednotková cena v € dodávka | Jednotková cena v € montáž | Náklady spolu v € dodávka | Náklady spolu v € montáž | Hmotnosť v kg jedn. | Hmotnosť celkom
REKAPITULÁCIA
1. |  | VZDUCHOTECHNICKÉ ZARIADENIE |  |  |  |  | 0 | 0 |  | 157.82
2. |  | IZOLÁCIA | [5 empty] | 0 |  | 24.1
3. |  | LEŠENIE | [5 empty] | 0 |  | 4.5
4. |  | KOMPLEXNÉ SKÚŠKY A ZAŠKOLENIE OBSLUHY | [5 empty] | 0
[7 empty] | 0 | 0 |  | 186.42
5. |  | ZRN celkom:
0
ZARIADENIE č. 1
Odsávanie varného kotla
1.01 |  | Potrubný ventilátor K250L | kpl | 1 | 0 | 0 | 0 | 0 | 10 | 10
|  | Qvo = 720 m3/h, ró = 1,20 kg/m3, delta p = 200 Pa | ks | 1 | 0
P = 0,15 kW, U = 230 V, 50 Hz, IP44, teplota prepravovaného vzduchu do 70°C
vrátane:
|  | tepelná ochrana TK s elektrickým resetom | ks | 1
|  | rýchloupínacia spona FK 250 | ks | 2 | 0
|  | ručná kruhová klapka Tune-R 250-B | ks | 1 | 0
1.02 |  | Odsávací nerezový zákryt 1400x1100x450 | ks | 1 | 0 | 0 | 0 | 0 | 60 | 60
Qv = 720 m3/h, delta p = cca 60 Pa
napájacie hrdlo odvod vzduchu 1x200 mm
1.03 |  | Spätná klapka RSK 250 | ks | 1 | 0 | 0 | 0 | 0 | 1.3 | 1.3
0
1.04 |  | Kruhová strieška pre napojenie Spiro potrubia 250 opatrená sitom proti vtákom | ks | 1 | 0 | 0 | 0 | 0 | 2.5 | 2.5
1.05 | až 1.09 | Neobsadené
1.10 |  | Kruhové potrubie Spiro
Rovné rúry do priemeru
|  | 250 | bm | 5 | 0 | 0 | 0 | 0 | 4.2 | 21
|  | 200 | bm | 1 | 0 | 0 | 0 | 0 | 3.36 | 3.36
Tvarovky do priemeru
|  | 250 | bm | 2 | 0 | 0 | 0 | 0 | 4.83 | 9.66
|  | ZARIADENIE č. 1 |  |  |  |  | 0 | 0 |  | 107.82
ZARIADENIE č. 2
2.01 |  | Drobný doplnkový a pomocný materiál | kpl | 1 | 0 | 0 | 0 | 0 | 50 | 50
Profilová oceľ, závitová tyč, spojovací a tesniaci materiál kruhového potrubia
a zákrytu, objímky na kruhové potrubie, S-páska
|  | ZARIADENIE č. 2 |  |  |  |  | 0 | 0 |  | 50
VZDUCHOTECHNICKÉ ZARIADENIE
|  | ZARIADENIE č. 1 |  |  |  |  | 0 | 0 |  | 107.82
|  | ZARIADENIE č. 2 |  |  |  |  | 0 | 0 |  | 50
|  | Súčet: |  |  |  |  | 0 | 0 |  | 157.82
|  | Vzduchotechnické zariadenie |  |  |  |  | 0 | 0 |  | 157.82
|  | Mimostavenisková doprava | % | 3.6 |  |  | 0
|  | Pridružené výkony | % | 1 |  |  |  | 0
|  | Stavebná výpomoc | % | 1.6 |  |  |  | 0
|  | Presun | q | 1.5782 | 0 |  |  | 0
|  | ZRN celkom: |  |  |  |  | 0 | 0 |  | 157.82
IZOLÁCIA
|  | Tepelná izolácia hr. 30mm (izolovať odvodné potrubie v podkroví) | m2 | 5 | 0 |  | 0 |  | 4.6 | 23
|  | Lepidlo izolácie | kg | 1 | 0 |  | 0 |  | 1 | 1
|  | Śpeciálny čistič potrubia | l | 0.1 | 0 |  | 0 |  | 1 | 0.1
|  | Páska na spoje šírka 50x15x3 (mmxmxmm) | kpl | 1 | 0 |  | 0 |  | 0.2 | 0.2
|  | Monáž | [5 empty] | 0
|  | Súčet |  |  |  |  | 0 | 0 |  | 24.1
|  | Prenos súčtu | [5 empty] | 0 |  | 24.1
|  | Pridružené výkony | % | 1 |  |  |  | 0
|  | Presun | % | 1 |  |  |  | 0
|  | Mimostavenisková doprava | % | 3.6 |  |  |  | 0
|  | ZRN celkom: | [5 empty] | 0 |  | 24.1
LEŠENIE
Ľahké pracovné lešenie
do výšky 1,20 m
šírky 1,50 m
|  | dĺžky 5,00 m | m2 | 6 |  | 0 |  | 0 | 0.75 | 4.5
|  | Súčet: | [5 empty] | 0 |  | 4.5
|  | Dodávka + montáž | [5 empty] | 0 |  | 4.5
|  | Presun hmôt | t | 0.0045 | 0 |  |  | 0
|  | Zväčšený presun | t | 0.045 | 0 |  |  | 0
|  | ZRN celkom: | [5 empty] | 0 |  | 4.5
KOMPLEXNÉ SKÚŠKY
|  | Komplexné vyskúšanie zariadenia | hod | 24 |  | 0 |  | 0
Oboznámenie obsluhy s prevádzkou a funkciou zariadenia
|  | ZRN celkom: | [5 empty] | 0