## rozpočet
Číslo položky | Číslo položky cenníka | Skrátený opis | M.j. | Množstvo | Jednotková cena v € dodávka | Jednotková cena v € montáž | Náklady spolu v € dodávka | Náklady spolu v € montáž | Hmotnosť v kg jedn. | Hmotnosť celkom
REKAPITULÁCIA
1. |  | VZDUCHOTECHNICKÉ ZARIADENIE |  |  |  |  | 0 | 0 |  | 1519.18
3. |  | LEŠENIE | [5 empty] | 0 |  | 22.5
4. |  | KOMPLEXNÉ SKÚŠKY A ZAŠKOLENIE OBSLUHY | [5 empty] | 0
[7 empty] | 0 | 0 |  | 1541.68
5. |  | ZRN celkom:
0
CENY SÚ BEZ DPH!
ZARIADENIE č. 1
Vetranie miestnosti pre uskladnenie kadáverov
1.01 |  | Ventilátor DKEX 315-4 | kpl | 1 | 0 | 0 | 0 | 0 | 60 | 60
|  | Qvo = 3400 m3/h, ró = 1,20 kg/m3, delta p = 185 Pa | ks | 1 | 0
P = 1,803 kW, U = 400 V, 50 Hz, IP44
vrátane:
|  | tepelná ochrana U-EK 230E, s krytím IP20, montáž na DIN lištu | ks | 1 | 0
|  | revízny vypínač REV-5POL/07 on/off | ks | 1 | 0
|  | regulátor otáčok RTRD 7 | ks | 1 | 0
|  | pružná manžeta ISE 315 | ks | 1 | 0
|  | pružná manžeta USE 315 | ks | 1 | 0
|  | konzola | kpl | 1
|  | ručná kruhová klapka Tune-R-Ex-355-C1-A-304 | ks | 1 | 0
1.02 |  | Tlmič hluku do hranatého potrubia MWS Ex 600x500/1000-3, s=100mm, | ks | 1 | 0 | 0 | 0 | 0 | 35 | 35
výfuk odvod, Qv = 3400 m3/h
1.03 |  | Tlmič hluku do kruhového potrubia RS Ex 355/1450, s=100mm, | ks | 1 | 0 | 0 | 0 | 0 | 40 | 40
sanie odvod, Qv = 3400 m3/h
|  | Tlmič hluku do kruhového potrubia RS Ex 160/950, s=100mm, | ks | 1 | 0 | 0 | 0 | 0 | 15 | 15
sanie odvod, Qv = 225 m3/h
1.04 |  | Prívodná výustka na kruhové potrubie dvojradová s reguláciou
|  | Nova-C-2-525x75-R1-V, á=150m3/hod | ks | 2 | 0 | 0 | 0 | 0 | 1.67 | 3.34
1.05 |  | Odvodná výustka na kruhové potrubie jednoradová s reguláciou
|  | Nova-C 1- 1025x125-R1-V, á=700m3/hod | ks | 2 | 0 | 0 | 0 | 0 | 3.73 | 7.46
|  | Nova-C 1- 525x125-R1-V, á=350m3/hod | ks | 2 | 0 | 0 | 0 | 0 | 1.94 | 3.88
1.06 |  | Odvodná výustka na kruhové potrubie jednoradová bez regulácie
|  | Nova-C 1- 525x125-R1-V, á=350m3/hod | ks | 2 | 0 | 0 | 0 | 0 | 0.87 | 1.74
1.07 |  | Regulačná klapka kruhová v Ex vyhotovení
|  | Tune-R Ex 160-C1-A-304 | ks | 2 | 0 | 0 | 0 | 0 | 1.3 | 2.6
|  | Tune-R Ex 100-C1-A-304 | ks | 1 | 0 | 0 | 0 | 0 | 1 | 1
1.08 |  | Krycia mriežka KMK 160-R1-UR1 | ks | 2 | 0 | 0 | 0 | 0 | 0.55 | 1.1
|  | Krycia mriežka KMK 100-R1-UR1 | ks | 1 | 0 | 0 | 0 | 0 | 0.35 | 0.35
1.09 |  | Neobsadené
1.10 |  | Štvorhranné potrubie z pozinkovaného plechu sk. I podľa PA 12 0404
Potrubia a výustky, ktoré sa pripájajú pod 90°uhlom k hlavnému potrubiu
je potrebné pripojiť na potrubie cez nástavec s nábehovým plechom
Polomer oblúkov tvaroviek na podlažiach je R=100mm (vodorovný rozvod)
Ostré, prechodové kolená, odbočky a rozbočky opatriť vodiacimi plechmi
ÚHRNOM
Rovné rúry do obvodu
|  | 2000 | m2 | 2 | 0 | 0 | 0 | 0 | 10 | 20
Tvarovky do obvodu
|  | 2000 | m2 | 2 | 0 | 0 | 0 | 0 | 10 | 20
1.15 |  | Kruhové potrubie Spiro
Rovné rúry do priemeru
|  | 355 | bm | 4 | 0 | 0 | 0 | 0 | 7.41 | 29.64
|  | 315 | bm | 12 | 0 | 0 | 0 | 0 | 5.07 | 60.84
|  | 160 | bm | 16 | 0 | 0 | 0 | 0 | 2.65 | 42.4
|  | 100 | bm | 6 | 0 | 0 | 0 | 0 | 1.61 | 9.66
Tvarovky do priemeru
|  | 355 | bm | 3 | 0 | 0 | 0 | 0 | 8.52 | 25.56
|  | 315 | bm | 2 | 0 | 0 | 0 | 0 | 5.83 | 11.66
|  | 160 | bm | 2 | 0 | 0 | 0 | 0 | 3.05 | 6.1
|  | 100 | bm | 1 | 0 | 0 | 0 | 0 | 1.85 | 1.85
|  | ZARIADENIE č. 1 |  |  |  |  | 0 | 0 |  | 399.18
ZARIADENIE č. 2
2.01 |  | Demontáž jestvujúceho zariadenia
|  | Stavebnicová jednotka | kpl | 1 |  | 0 |  | 0 | 330 | 330
|  | Príslušenstvo (vúustky, tlmič hluku) | kpl | 1 |  | 0 |  | 0 | 100 | 100
Štvorhranné potrubie z pozinkovaného plechu sk. I podľa PA 12 0404
|  | do obvodu 3200 | m2 | 20 |  | 0 |  | 0 | 10 | 200
|  | do obvodu 2520 | m2 | 13 |  | 0 |  | 0 | 10 | 130
|  | do obvodu 2000 | m2 | 8 |  | 0 |  | 0 | 10 | 80
|  | do obvodu 1600 | m2 | 10 |  | 0 |  | 0 | 10 | 100
|  | ZARIADENIE č. 2 | [5 empty] | 0 |  | 940
ZARIADENIE č. 3
3.01 |  | Drobný doplnkový a pomocný materiál | kpl | 1 | 0 | 0 | 0 | 0 | 180 | 180
Profilová oceľ, závitová tyč, závesy L, Z, acetón na odmastenie prírub,
kontaktné lepidlo, tmel RB plast, c-lišta, spojovací a tesniaci materiál
štvorhranného a kruhového potrubia, objímky na kruhové potrubie,
|  | ZARIADENIE č. 3 |  |  |  |  | 0 | 0 |  | 180
VZDUCHOTECHNICKÉ ZARIADENIE
|  | ZARIADENIE č. 1 |  |  |  |  | 0 | 0 |  | 399.18
|  | ZARIADENIE č. 2 | [5 empty] | 0 |  | 940
|  | ZARIADENIE č. 3 |  |  |  |  | 0 | 0 |  | 180
|  | Súčet: |  |  |  |  | 0 | 0 |  | 1519.18
|  | Vzduchotechnické zariadenie |  |  |  |  | 0 | 0 |  | 1519.18
|  | Mimostavenisková doprava | % | 3.6 |  |  | 0
|  | Pridružené výkony | % | 1 |  |  |  | 0
|  | Stavebná výpomoc | % | 1.6 |  |  |  | 0
|  | Presun | q | 15.1918 | 0 |  |  | 0
|  | ZRN celkom: |  |  |  |  | 0 | 0 |  | 1519.18
LEŠENIE
Ľahké pracovné lešenie
do výšky 1,50 m
šírky 1,50 m
|  | dĺžky 20,00 m | m2 | 30 |  | 0 |  | 0 | 0.75 | 22.5
|  | Súčet: | [5 empty] | 0 |  | 22.5
|  | Dodávka + montáž | [5 empty] | 0 |  | 22.5
|  | Presun hmôt | t | 0.0225 | 0 |  |  | 0
|  | Zväčšený presun | t | 0.225 | 0 |  |  | 0
|  | ZRN celkom: | [5 empty] | 0 |  | 22.5
KOMPLEXNÉ SKÚŠKY
|  | Komplexné vyskúšanie zariadenia | hod | 40 |  | 0 |  | 0
Oboznámenie obsluhy s prevádzkou a funkciou zariadenia
|  | ZRN celkom: | [5 empty] | 0